## Feuille1
| Designator | Description | Footprint | Comment
LibRef : ADC_MAX1239_QSOP16
| U1 | 12 Channels 12Bit I²C ADC | QSOP16 | MAX1239EEE
LibRef : CAP_CERA_100N_16V_X7R_0805
| C1 | Ceramic Capacitor | 0805 | 100n
LibRef : CAP_CERA_10N_50V_NPO_0805
| C2 | Ceramic Capacitor | 0805 | 10n
| C3 | Ceramic Capacitor | 0805 | 10n
| C4 | Ceramic Capacitor | 0805 | 10n
| C5 | Ceramic Capacitor | 0805 | 10n
| C6 | Ceramic Capacitor | 0805 | 10n
| C7 | Ceramic Capacitor | 0805 | 10n
| C8 | Ceramic Capacitor | 0805 | 10n
| C9 | Ceramic Capacitor | 0805 | 10n
| C10 | Ceramic Capacitor | 0805 | 10n
| C11 | Ceramic Capacitor | 0805 | 10n
| C12 | Ceramic Capacitor | 0805 | 10n
| C13 | Ceramic Capacitor | 0805 | 10n
LibRef : CAP_TANT_4U7_10V_CASE_A
| C15 | SMD Tantalum capacitor case A | CAP_TANT_CASE_A | 4u7
LibRef : CON_HDM_V_2X5
| CN1 | Header Male Right Angle 2x5 | IDC10 | CON_HDM_RA_2X5
LibRef : CON_MOLEX_KK2.54_RA3
| CN3 | Molex KK2.54 Right Angle Serie | KK2.54_RA_3 | CON_MOLEX_KK2.54_RA_3
LibRef : CON_MOLEX_KK2.54_RA_2
| CN2 | Molex KK2.54 Right Angle Serie | KK2.54_RA_2 | CON_MOLEX_KK2.54_RA_2
LibRef : LED_RED_3MM
| D1 | Red LED 3mm | LED_3MM | LED_RED_3MM
LibRef : LED_TRICOLOR_3MM
| D2 | Bicolor LED 3mm | LED_TRICOLOR_3MM | LED_TRICOLOR_3MM
LibRef : POT_10K_20%_RK11K_ALPS
| P1 | Vertical 11mm | RK11K_ALPS | 10K
| P2 | Vertical 11mm | RK11K_ALPS | 10K
| P3 | Vertical 11mm | RK11K_ALPS | 10K
| P4 | Vertical 11mm | RK11K_ALPS | 10K
LibRef : RES_STD_330R_1%_0805
| R1 | Resistor standard | 0805 | 330R
| R2 | Resistor standard | 0805 | 330R
| R3 | Resistor standard | 0805 | 330R
LibRef : RES_STD_4K7_1%_0805
| R4 | Resistor standard | R0805 | 4K7
LibRef : TP_0.7
| TP1 | Test Point THP 0.7mm | TP_0.7 | TP_0.7
| TP2 | Test Point THP 0.7mm | TP_0.7 | TP_0.7
| TP3 | Test Point THP 0.7mm | TP_0.7 | TP_0.7
| TP4 | Test Point THP 0.7mm | TP_0.7 | TP_0.7
| TP5 | Test Point THP 0.7mm | TP_0.7 | TP_0.7
| TP6 | Test Point THP 0.7mm | TP_0.7 | TP_0.7
| TP7 | Test Point THP 0.7mm | TP_0.7 | TP_0.7
| TP8 | Test Point THP 0.7mm | TP_0.7 | TP_0.7
| TP9 | Test Point THP 0.7mm | TP_0.7 | TP_0.7