## Sheet1
| Designator | Description | Footprint | Comment
LibRef : CAP_CERA_100N_16V_X7R_0805
| C2 | Ceramic Capacitor | 0805 | 100n
| C3 | Ceramic Capacitor | 0805 | 100n
| C4 | Ceramic Capacitor | 0805 | 100n
| C5 | Ceramic Capacitor | 0805 | 100n
LibRef : CAP_ELCO_10U_16V_CASE_B
| C1 | SMD Electrolytic capacitor case B | CAP_ELCO_CASE_B | 10u
LibRef : CON_HDM_V_2X5
| CN3 | Header Male Vertical 2x5 | HDM_V_2X5
LibRef : CON_HDM_V_2X7
| CN1 | Header Male Vertical 2x7 | HDM_V_2X7 | DSP Extension
| CN2 | Header Male Vertical 2x7 | HDM_V_2X7 | CPU Extension
LibRef : DSP_AL3201B_SO16W
| U2 | Digital Reverb Engine | SO16W | AL3201B
LibRef : LOGIC_4066_SO14
| U4 |  | SO14 | 4066
LibRef : LOGIC_74574_SO20W
| U1 | 8Bit Octal Latch | SO20W | 74574
LibRef : MEM_24LC128_SO8
| U3 | 128Kbit I²C Eeprom | SO8 | 24LC128
LibRef : RES_STD_0R_1%_0805
| R1 | Resistor standard | R0805 | 0R
| R2 | Resistor standard | R0805 | 0R
| R3 | Resistor standard | R0805 | 0R
| R4 | Resistor standard | R0805 | 0R
| R5 | Resistor standard | R0805 | 0R
| R6 | Resistor standard | R0805 | 0R
| R7 | Resistor standard | R0805 | 0R
| R8 | Resistor standard | R0805 | 0R
LibRef : RES_STD_33R_1%_0805
| R10 | Resistor standard | R0805 | 33R
LibRef : XTAL_12M288_HC49/4H
| X1 | Low Profile Crystal Oscillator | HC49 | 12.288MHz